## PickAndPlace_PCB1_5_2025-09-03
Designator | Device | Footprint | Mid X | Mid Y | Ref X | Ref Y | Pad X | Pad Y | Pins | Layer | Rotation | SMD | Comment
C2 | GRM188R61H105KAALD | C0603 | 80.256mm | 42.531mm | 80.256mm | 42.531mm | 80.256mm | 41.83mm | 2 | T | 90 | Yes | 1uF
Q1 | MDT30N06L | TO-252-2_L6.6-W5.6-P4.60-LS9.7-BR | 54.134mm | 15.826mm | 54.134mm | 15.826mm | 51.834mm | 12.399mm | 3 | T | 270 | Yes | MDT30N06L
Q2 | MDT30N06L | TO-252-2_L6.6-W5.6-P4.60-LS9.7-BR | 44.596mm | 15.787mm | 44.596mm | 15.787mm | 42.296mm | 12.36mm | 3 | T | 270 | Yes | MDT30N06L
Q3 | MDT30N06L | TO-252-2_L6.6-W5.6-P4.60-LS9.7-BR | 73.124mm | 15.839mm | 73.124mm | 15.839mm | 70.825mm | 12.412mm | 3 | T | 270 | Yes | MDT30N06L
Q4 | MDT30N06L | TO-252-2_L6.6-W5.6-P4.60-LS9.7-BR | 101.465mm | 15.84mm | 101.465mm | 15.84mm | 99.165mm | 12.413mm | 3 | T | 270 | Yes | MDT30N06L
Q5 | MDT30N06L | TO-252-2_L6.6-W5.6-P4.60-LS9.7-BR | 91.98mm | 15.809mm | 91.98mm | 15.809mm | 89.68mm | 12.382mm | 3 | T | 270 | Yes | MDT30N06L
Q6 | MDT30N06L | TO-252-2_L6.6-W5.6-P4.60-LS9.7-BR | 82.511mm | 15.809mm | 82.511mm | 15.809mm | 80.211mm | 12.382mm | 3 | T | 270 | Yes | MDT30N06L
Q7 | MDT30N06L | TO-252-2_L6.6-W5.6-P4.60-LS9.7-BR | 110.914mm | 15.891mm | 110.914mm | 15.891mm | 108.614mm | 12.464mm | 3 | T | 270 | Yes | MDT30N06L
Q8 | MDT30N06L | TO-252-2_L6.6-W5.6-P4.60-LS9.7-BR | 63.659mm | 15.829mm | 63.659mm | 15.829mm | 61.359mm | 12.402mm | 3 | T | 270 | Yes | MDT30N06L
Q9 | MDT30N06L | TO-252-2_L6.6-W5.6-P4.60-LS9.7-BR | 43.129mm | 48.819mm | 43.129mm | 48.819mm | 45.429mm | 52.245mm | 3 | T | 90 | Yes | MDT30N06L
Q14 | MDT30N06L | TO-252-2_L6.6-W5.6-P4.60-LS9.7-BR | 10.1mm | 47.026mm | 10.1mm | 47.026mm | 13.526mm | 44.726mm | 3 | T | 0 | Yes | MDT30N06L
Q15 | MDT35P10D | TO-252-2_L6.6-W6.1-P4.57-LS9.9-BR-CW | 10.018mm | 36.287mm | 10.018mm | 36.287mm | 13.443mm | 33.997mm | 3 | T | 0 | Yes | MDT35P10D
R1 | 1206W4F1002T5E | R1206 | 49.378mm | 11.532mm | 49.378mm | 11.532mm | 49.378mm | 13.01mm | 2 | T | 270 | Yes | 10kΩ
R2 | 1206W4F1002T5E | R1206 | 39.675mm | 11.481mm | 39.675mm | 11.481mm | 39.675mm | 12.96mm | 2 | T | 270 | Yes | 10kΩ
R3 | 1206W4F1002T5E | R1206 | 68.4mm | 11.565mm | 68.4mm | 11.565mm | 68.4mm | 13.044mm | 2 | T | 270 | Yes | 10kΩ
R4 | 1206W4F1002T5E | R1206 | 96.766mm | 11.776mm | 96.766mm | 11.776mm | 96.766mm | 13.255mm | 2 | T | 270 | Yes | 10kΩ
R5 | 1206W4F1002T5E | R1206 | 87.196mm | 11.565mm | 87.196mm | 11.565mm | 87.196mm | 13.044mm | 2 | T | 270 | Yes | 10kΩ
R6 | 1206W4F1002T5E | R1206 | 77.798mm | 11.565mm | 77.798mm | 11.565mm | 77.798mm | 13.044mm | 2 | T | 270 | Yes | 10kΩ
R7 | 1206W4F1002T5E | R1206 | 106.215mm | 11.7mm | 106.215mm | 11.7mm | 106.215mm | 13.179mm | 2 | T | 270 | Yes | 10kΩ
R8 | 1206W4F1002T5E | R1206 | 58.856mm | 11.386mm | 58.856mm | 11.386mm | 58.856mm | 12.864mm | 2 | T | 270 | Yes | 10kΩ
R18 | 1206W4F1002T5E | R1206 | 28.804mm | 40.996mm | 28.804mm | 40.996mm | 28.804mm | 42.474mm | 2 | T | 270 | Yes | 10kΩ
R23 | 1206W4F1002T5E | R1206 | 22.606mm | 46.025mm | 22.606mm | 46.025mm | 22.606mm | 44.546mm | 2 | T | 90 | Yes | 10kΩ
R25 | 1206W4F1002T5E | R1206 | 20.066mm | 46.025mm | 20.066mm | 46.025mm | 20.066mm | 47.504mm | 2 | T | 270 | Yes | 10kΩ
R37 | 1206W4F1002T5E | R1206 | 26.314mm | 40.996mm | 26.314mm | 40.996mm | 26.314mm | 42.474mm | 2 | T | 270 | Yes | 10kΩ
R39 | 1206W4F1002T5E | R1206 | 17.374mm | 36.932mm | 17.374mm | 36.932mm | 17.374mm | 38.41mm | 2 | T | 270 | Yes | 10kΩ
R40 | 1206W4F3001T5E | R1206 | 19.964mm | 36.881mm | 19.964mm | 36.881mm | 19.964mm | 38.36mm | 2 | T | 270 | Yes | 3kΩ
U4 | ADS1115IDGSR | MSOP-10_L3.0-W3.0-P0.50-LS5.0-BL | 87.114mm | 51.04mm | 87.114mm | 51.04mm | 86.114mm | 48.93mm | 10 | T | 0 | Yes | ADS1115IDGSR
U5 | ADS1115IDGSR | MSOP-10_L3.0-W3.0-P0.50-LS5.0-BL | 87.122mm | 43.231mm | 87.122mm | 43.231mm | 86.122mm | 41.121mm | 10 | T | 0 | Yes | ADS1115IDGSR
C1 | GRM188R61H105KAALD | C0603 | 80.002mm | 51.294mm | 80.002mm | 51.294mm | 80.002mm | 50.593mm | 2 | T | 90 | Yes | 1uF
Q12 | BSS138_C112239 | SOT-23-3_L2.9-W1.6-P1.90-LS2.8-BR | 35.5mm | 21.474mm | 35.5mm | 21.474mm | 36.45mm | 22.709mm | 3 | T | 90 | Yes | BSS138
Q13 | BSS138_C112239 | SOT-23-3_L2.9-W1.6-P1.90-LS2.8-BR | 37.43mm | 25.284mm | 37.43mm | 25.284mm | 36.48mm | 24.049mm | 3 | T | 270 | Yes | BSS138
C5 | GRM188R61H105KAALD | C0603 | 25.136mm | 17.765mm | 25.136mm | 17.765mm | 25.136mm | 18.466mm | 2 | T | 270 | Yes | 1uF
C6 | GRM188R61H105KAALD | C0603 | 27.016mm | 17.765mm | 27.016mm | 17.765mm | 27.016mm | 18.466mm | 2 | T | 270 | Yes | 1uF
D1 | SM4007PL_C64898 | SOD-123F_L2.8-W1.8-LS3.7-RD | 54.945mm | 23.628mm | 54.945mm | 23.628mm | 53.395mm | 23.628mm | 2 | T | 0 | Yes | SM4007PL
D2 | SM4007PL_C64898 | SOD-123F_L2.8-W1.8-LS3.7-RD | 45.445mm | 23.578mm | 45.445mm | 23.578mm | 43.895mm | 23.578mm | 2 | T | 0 | Yes | SM4007PL
D3 | SM4007PL_C64898 | SOD-123F_L2.8-W1.8-LS3.7-RD | 73.944mm | 23.781mm | 73.944mm | 23.781mm | 72.394mm | 23.781mm | 2 | T | 0 | Yes | SM4007PL
D4 | SM4007PL_C64898 | SOD-123F_L2.8-W1.8-LS3.7-RD | 102.544mm | 23.679mm | 102.544mm | 23.679mm | 100.994mm | 23.679mm | 2 | T | 0 | Yes | SM4007PL
D5 | SM4007PL_C64898 | SOD-123F_L2.8-W1.8-LS3.7-RD | 92.842mm | 23.628mm | 92.842mm | 23.628mm | 91.292mm | 23.628mm | 2 | T | 0 | Yes | SM4007PL
D6 | SM4007PL_C64898 | SOD-123F_L2.8-W1.8-LS3.7-RD | 83.24mm | 23.628mm | 83.24mm | 23.628mm | 81.69mm | 23.628mm | 2 | T | 0 | Yes | SM4007PL
D7 | SM4007PL_C64898 | SOD-123F_L2.8-W1.8-LS3.7-RD | 111.963mm | 23.724mm | 111.963mm | 23.724mm | 110.413mm | 23.724mm | 2 | T | 0 | Yes | SM4007PL
D8 | SM4007PL_C64898 | SOD-123F_L2.8-W1.8-LS3.7-RD | 64.495mm | 23.628mm | 64.495mm | 23.628mm | 62.945mm | 23.628mm | 2 | T | 0 | Yes | SM4007PL
D9 | SM4007PL_C64898 | SOD-123F_L2.8-W1.8-LS3.7-RD | 38.202mm | 43.993mm | 38.202mm | 43.993mm | 38.202mm | 42.443mm | 2 | T | 90 | Yes | SM4007PL
D10 | SM4007PL_C64898 | SOD-123F_L2.8-W1.8-LS3.7-RD | 6.35mm | 41.605mm | 6.35mm | 41.605mm | 7.9mm | 41.605mm | 2 | T | 180 | Yes | SM4007PL
D15 | SM4007PL_C64898 | SOD-123F_L2.8-W1.8-LS3.7-RD | 15.697mm | 52.629mm | 15.697mm | 52.629mm | 17.247mm | 52.629mm | 2 | T | 180 | Yes | SM4007PL
D16 | SM4007PL_C64898 | SOD-123F_L2.8-W1.8-LS3.7-RD | 21.438mm | 52.578mm | 21.438mm | 52.578mm | 19.888mm | 52.578mm | 2 | T | 0 | Yes | SM4007PL
R9 | FRC1206J151 TS | R1206 | 49.378mm | 16.713mm | 49.378mm | 16.713mm | 49.378mm | 15.234mm | 2 | T | 90 | Yes | 150Ω
R10 | FRC1206J151 TS | R1206 | 39.705mm | 16.72mm | 39.705mm | 16.72mm | 39.705mm | 15.241mm | 2 | T | 90 | Yes | 150Ω
R11 | FRC1206J151 TS | R1206 | 68.4mm | 16.772mm | 68.4mm | 16.772mm | 68.4mm | 15.293mm | 2 | T | 90 | Yes | 150Ω
R12 | FRC1206J151 TS | R1206 | 96.766mm | 16.856mm | 96.766mm | 16.856mm | 96.766mm | 15.377mm | 2 | T | 90 | Yes | 150Ω
R13 | FRC1206J151 TS | R1206 | 87.196mm | 16.772mm | 87.196mm | 16.772mm | 87.196mm | 15.293mm | 2 | T | 90 | Yes | 150Ω
R14 | FRC1206J151 TS | R1206 | 77.798mm | 16.772mm | 77.798mm | 16.772mm | 77.798mm | 15.293mm | 2 | T | 90 | Yes | 150Ω
R15 | FRC1206J151 TS | R1206 | 106.215mm | 16.907mm | 106.215mm | 16.907mm | 106.215mm | 15.428mm | 2 | T | 90 | Yes | 150Ω
R16 | FRC1206J151 TS | R1206 | 58.907mm | 16.77mm | 58.907mm | 16.77mm | 58.907mm | 15.292mm | 2 | T | 90 | Yes | 150Ω
R17 | FRC1206J151 TS | R1206 | 28.804mm | 45.974mm | 28.804mm | 45.974mm | 28.804mm | 44.495mm | 2 | T | 90 | Yes | 150Ω
R19 | FRC1206J102 TS | R1206 | 35.652mm | 49.82mm | 35.652mm | 49.82mm | 34.173mm | 49.82mm | 2 | T | 0 | Yes | 1kΩ
R24 | FRC1206J202 TS | R1206 | 35.662mm | 52.273mm | 35.662mm | 52.273mm | 37.14mm | 52.273mm | 2 | T | 180 | Yes | 2kΩ
R27 | 1206W4F1002T5E | R1206 | 65.746mm | 49.992mm | 65.746mm | 49.992mm | 67.225mm | 49.992mm | 2 | T | 180 | Yes | 10kΩ
R28 | 1206W4F1002T5E | R1206 | 41.402mm | 34.138mm | 41.402mm | 34.138mm | 41.402mm | 32.659mm | 2 | T | 90 | Yes | 10kΩ
R29 | 1206W4F1002T5E | R1206 | 73.906mm | 47.992mm | 73.906mm | 47.992mm | 75.385mm | 47.992mm | 2 | T | 180 | Yes | 10kΩ
R30 | 1206W4F1002T5E | R1206 | 38.811mm | 34.138mm | 38.811mm | 34.138mm | 38.811mm | 32.659mm | 2 | T | 90 | Yes | 10kΩ
R33 | 1206W4F1004T5E | R1206 | 78.859mm | 47.992mm | 78.859mm | 47.992mm | 80.338mm | 47.992mm | 2 | T | 180 | Yes | 1MΩ
R38 | FRC1206J151 TS | R1206 | 26.264mm | 45.974mm | 26.264mm | 45.974mm | 26.264mm | 44.495mm | 2 | T | 90 | Yes | 150Ω
R41 | 1206W4F1004T5E | R1206 | 83.177mm | 50.024mm | 83.177mm | 50.024mm | 83.177mm | 48.545mm | 2 | T | 90 | Yes | 1MΩ
R42 | 1206W4F1004T5E | R1206 | 65.746mm | 47.198mm | 65.746mm | 47.198mm | 67.225mm | 47.198mm | 2 | T | 180 | Yes | 1MΩ
R43 | 1206W4F1004T5E | R1206 | 83.16mm | 43.434mm | 83.16mm | 43.434mm | 83.16mm | 41.955mm | 2 | T | 90 | Yes | 1MΩ
R44 | 1206W4F1004T5E | R1206 | 65.746mm | 44.506mm | 65.746mm | 44.506mm | 64.267mm | 44.506mm | 2 | T | 0 | Yes | 1MΩ
R45 | 1206W4F1004T5E | R1206 | 78.859mm | 45.579mm | 78.859mm | 45.579mm | 77.38mm | 45.579mm | 2 | T | 0 | Yes | 1MΩ
C12 | CL05B104KB54PNC | C0402 | 12.665mm | 15.911mm | 12.665mm | 15.911mm | 12.12mm | 15.911mm | 2 | T | 0 | Yes | 100nF
C13 | CL21A226MAQNNNE | C0805 | 22.952mm | 17.715mm | 22.952mm | 17.715mm | 22.952mm | 18.715mm | 2 | T | 270 | Yes | 22uF
C14 | CL21A226MAQNNNE | C0805 | 20.768mm | 17.715mm | 20.768mm | 17.715mm | 20.768mm | 18.715mm | 2 | T | 270 | Yes | 22uF
C15 | CL31A106KBHNNNE | C1206 | 11.268mm | 25.131mm | 11.268mm | 25.131mm | 12.861mm | 25.131mm | 2 | T | 180 | Yes | 10uF
C16 | CL31A106KBHNNNE | C1206 | 11.282mm | 22.554mm | 11.282mm | 22.554mm | 12.875mm | 22.554mm | 2 | T | 180 | Yes | 10uF
L3 | SL0420-3R3M | IND-SMD_L4.5-W4.1_SL0420 | 16.907mm | 17.664mm | 16.907mm | 17.664mm | 16.907mm | 19.439mm | 2 | T | 270 | Yes | 3.3uH
R50 | 0402WGF5622TCE | R0402 | 8.474mm | 15.53mm | 8.474mm | 15.53mm | 8.474mm | 15.963mm | 2 | T | 270 | Yes | 56.2kΩ
R51 | 0402WGF1002TCE | R0402 | 8.017mm | 17.359mm | 8.017mm | 17.359mm | 7.584mm | 17.359mm | 2 | T | 0 | Yes | 10kΩ
U13 | TPS563200DDCR | SOT-23-6_L2.9-W1.6-P0.95-LS2.8-BR | 11.141mm | 18.832mm | 11.141mm | 18.832mm | 12.091mm | 20.182mm | 6 | T | 90 | Yes | TPS563200DDCR
C17 | EEEFT1E102UP | CAP-SMD_BD10.0-L10.3-W10.3-FD | 32.156mm | 9.906mm | 32.156mm | 9.906mm | 32.156mm | 14.406mm | 2 | T | 270 | Yes | 1000uF
F2 | XF-508P-B-B | FUSE-TH_4P-L16.0-W6.7 | 34.239mm | 65.684mm | 34.239mm | 65.684mm | 29.339mm | 67.384mm | 4 | T | 0 | No | XF-508P-B-B
U9 | GZ2012D152TF | L0805 | 70.223mm | 44.309mm | 70.223mm | 44.309mm | 70.223mm | 45.275mm | 2 | T | 270 | Yes | GZ2012D152TF
U10 | GZ2012D152TF | L0805 | 76.446mm | 51.675mm | 76.446mm | 51.675mm | 75.48mm | 51.675mm | 2 | T | 0 | Yes | GZ2012D152TF
U11 | GZ2012D152TF | L0805 | 72.89mm | 44.309mm | 72.89mm | 44.309mm | 72.89mm | 45.275mm | 2 | T | 270 | Yes | GZ2012D152TF
U12 | GZ2012D152TF | L0805 | 76.827mm | 43.039mm | 76.827mm | 43.039mm | 75.861mm | 43.039mm | 2 | T | 0 | Yes | GZ2012D152TF
ZD1 | MMSZ4684 | SOD-123_L2.8-W1.8-LS3.7-RD | 17.729mm | 46.228mm | 17.729mm | 46.228mm | 17.729mm | 44.536mm | 2 | T | 90 | Yes | MMSZ4684
U7 | PM2.54-1*15 | HDR-TH_15P-P2.54-V-F | 27.803mm | 55.611mm | 27.803mm | 55.611mm | 45.583mm | 55.611mm | 15 | T | 180 | No | PM2.54-1*15
U8 | PM2.54-1*15 | HDR-TH_15P-P2.54-V-F | 27.803mm | 30.211mm | 27.803mm | 30.211mm | 45.583mm | 30.211mm | 15 | T | 180 | No | PM2.54-1*15
CN2 | HC-MX3.0-2*6A | CONN-TH_12P-P3.00_HC-MX3.0-2X6A | 103.48mm | 38.811mm | 103.48mm | 38.811mm | 104.98mm | 46.311mm | 12 | T | 270 | No | HC-MX3.0-2*6A
CN3 | HC-MX3.0-2*6A | CONN-TH_12P-P3.00_HC-MX3.0-2X6A | 102.667mm | 64.059mm | 102.667mm | 64.059mm | 95.167mm | 65.559mm | 12 | T | 0 | No | HC-MX3.0-2*6A
CN4 | HC-MX3.0-2*4A | CONN-TH_8P-P3.00_HC-MX3.0-2X4A | 80.01mm | 64.059mm | 80.01mm | 64.059mm | 75.51mm | 65.559mm | 8 | T | 0 | No | HC-MX3.0-2*4A
CN5 | HC-MX3.0-2*4A | CONN-TH_8P-P3.00_HC-MX3.0-2X4A | 59.538mm | 64.059mm | 59.538mm | 64.059mm | 55.038mm | 65.559mm | 8 | T | 0 | No | HC-MX3.0-2*4A
CN7 | HC-MX3.0-2*3A | CONN-TH_6P-P3.00_HC-MX3.0-2X3A | 13.919mm | 65.227mm | 13.919mm | 65.227mm | 10.919mm | 66.727mm | 6 | T | 0 | No | HC-MX3.0-2*3A
R53 | 1206W4F1002T5E | R1206 | 45.517mm | 62.128mm | 45.517mm | 62.128mm | 46.996mm | 62.128mm | 2 | T | 180 | Yes | 10kΩ
D17 | SM4007PL_C64898 | SOD-123F_L2.8-W1.8-LS3.7-RD | 57.048mm | 44.653mm | 57.048mm | 44.653mm | 57.048mm | 43.103mm | 2 | T | 90 | Yes | SM4007PL
Q16 | MDT30N06L | TO-252-2_L6.6-W5.6-P4.60-LS9.7-BR | 52.348mm | 48.664mm | 52.348mm | 48.664mm | 54.648mm | 52.091mm | 3 | T | 90 | Yes | MDT30N06L
R54 | 1206W4F1002T5E | R1206 | 27.076mm | 36.068mm | 27.076mm | 36.068mm | 27.076mm | 34.589mm | 2 | T | 90 | Yes | 10kΩ
R55 | FRC1206J151 TS | R1206 | 24.587mm | 36.068mm | 24.587mm | 36.068mm | 24.587mm | 34.589mm | 2 | T | 90 | Yes | 150Ω